## Sheet1
sample | Processing Date | Sample Date | pH at in situ temperature | pH at 25 degC | notes | mean | sd | sd*2 | cv | percent | min | max | range
BaySTD2 | 2021-04-28 |  | 7.999 | 7.8406 | Bay Standard Batch 2 ran from here on out
H3-719-1 | 2021-04-28 |  | 7.8524 | 7.7215 | Christian's Samples | 7.8643 | 0.01677 | 0.033539 | 0.0021324 | 0.2132% | 7.8524 | 7.8761 | 0.023716
H3-719-2 | 2021-04-28 |  | 7.8761 | 7.7452 | Christian's Samples
T44-702-1 | 2021-04-28 |  | 8.027 | 7.9164 | Christian's Samples | 8.0344 | 0.010461 | 0.020922 | 0.001302 | 0.1302% | 8.027 | 8.0418 | 0.014794
T44-702-2 | 2021-04-28 |  | 8.0418 | 7.9312 | Christian's Samples
T4-702-1 | 2021-04-28 |  | 8.1517 | 8.0309 | Christian's Samples | 8.1441 | 0.010745 | 0.021489 | 0.0013193 | 0.1319% | 8.1365 | 8.1517 | 0.015195
T4-702-2 | 2021-04-28 |  | 8.1365 | 8.0157 | Christian's Samples
T3-702-1 | 2021-04-28 |  | 7.9416 | 7.8149 | Christian's Samples | 7.9474 | 0.0082159 | 0.016432 | 0.0010338 | 0.1034% | 7.9416 | 7.9532 | 0.011619
T3-702-2 | 2021-04-28 |  | 7.9532 | 7.8269 | Christian's Samples
BaySTD2 | 2021-05-05 |  | 8.0122 | 7.8538
T6-702-1 | 2021-05-05 |  | 8.1193 | 8.0007 | Christian's Samples | 8.1206 | 0.0018724 | 0.0037448 | 0.00023058 | 0.02306% | 8.1193 | 8.1219 | 0.002648
T6-702-2 | 2021-05-05 |  | 8.1219 | 8.0039 | Christian's Samples
T27-719-1 | 2021-05-05 |  | 7.9969 | 7.8677 | Christian's Samples | 7.9965 | 0.00058551 | 0.001171 | 7.3222e-05 | 0.007322% | 7.9961 | 7.9969 | 0.00082804
T27-719-2 | 2021-05-05 |  | 7.9961 | 7.8669 | Christian's Samples
T10-719-1 | 2021-05-05 |  | 8.0003 | 7.8712 | Christian's Samples | 8.0004 | 9.7661e-05 | 0.00019532 | 1.2207e-05 | 0.001221% | 8.0003 | 8.0005 | 0.00013811
T10-719-2 | 2021-05-05 |  | 8.0005 | 7.8713 | Christian's Samples
T36-719-1 | 2021-05-05 |  | 7.7431 | 7.613 | Christian's Samples | 7.7399 | 0.0044549 | 0.0089098 | 0.00057558 | 0.05756% | 7.7368 | 7.7431 | 0.0063002
T36-719-2 | 2021-05-05 |  | 7.7368 | 7.6067 | Christian's Samples
BaySTD2 | 2021-05-12 |  | 7.9896 | 7.8312
T16-719-1 | 2021-05-12 |  | 7.8821 | 7.7521 | Christian's Samples | 7.8813 | 0.0011057 | 0.0022114 | 0.00014029 | 0.01403% | 7.8806 | 7.8821 | 0.0015637
T16-719-2 | 2021-05-12 |  | 7.8806 | 7.7505 | Christian's Samples
T12-708-1 | 2021-05-12 |  | 8.2616 | 8.1436 | Christian's Samples | 8.2625 | 0.0012643 | 0.0025287 | 0.00015302 | 0.0153% | 8.2616 | 8.2634 | 0.0017881
T12-708-2 | 2021-05-12 |  | 8.2634 | 8.1454 | Christian's Samples
T6-708-1 | 2021-05-12 |  | 8.1206 | 8.0275 | Christian's Samples | 8.1166 | 0.00564 | 0.01128 | 0.00069487 | 0.06949% | 8.1126 | 8.1206 | 0.0079761
T6-708-2 | 2021-05-12 |  | 8.1126 | 8.0195 | Christian's Samples
T20-708-1 | 2021-05-12 |  | 7.9363 | 7.844 | Christian's Samples | 7.9379 | 0.0023301 | 0.0046602 | 0.00029354 | 0.02935% | 7.9363 | 7.9396 | 0.0032953
T20-708-2 | 2021-05-12 |  | 7.9396 | 7.8473 | Christian's Samples
BaySTD2 | 2021-05-19 |  | 7.9976 | 7.8392
T8-714-1 | 2021-05-19 |  | 8.057 | 7.9153 | Christian's Samples | 8.0532 | 0.0053384 | 0.010677 | 0.0006629 | 0.06629% | 8.0494 | 8.057 | 0.0075497
T8-714-2 | 2021-05-19 |  | 8.0494 | 7.9082 | Christian's Samples
T14-714-1 | 2021-05-19 |  | 7.912 | 7.7777 | Christian's Samples | 7.9096 | 0.0033768 | 0.0067535 | 0.00042692 | 0.04269% | 7.9072 | 7.912 | 0.0047755
T14-714-2 | 2021-05-19 |  | 7.9072 | 7.773 | Christian's Samples
T38-714-1 | 2021-05-19 |  | 8.1041 | 7.963 | Christian's Samples | 8.105 | 0.001235 | 0.0024699 | 0.00015237 | 0.01524% | 8.1041 | 8.1058 | 0.0017465
T38-714-2 | 2021-05-19 |  | 8.1058 | 7.965 | Christian's Samples
T21-708-1 | 2021-05-19 |  | 7.8624 | 7.7673 | Christian's Samples | 7.8554 | 0.0098928 | 0.019786 | 0.0012594 | 0.1259% | 7.8484 | 7.8624 | 0.013991
T21-708-2 | 2021-05-19 |  | 7.8484 | 7.7525 | Christian's Samples